## 维修报价单
监控设备维修及时间同步器报价
序号 | 项目名称 | 数量 | 单位 | 审定单价 | 审定合价 | 报单小计 | 备注
1 | 恢复破坏光纤 | 500 | 米 | 4 | 2000 |  | 全校共计500米（预估羽毛球场修复200米，其他区域约300米）
2 | 光纤接线盒 | 220 | 个 | 2 | 440 |  | 用于羽毛球场挖断光纤焊接
3 | 角度调整 | 1 | 个 | 1400 | 1400 |  | 全校监控总数量约690个，按常规校园监控运维偏移概率核定调整比例：10%，需要角度调整摄像头数量：690 × 10% = 70个（取整）。 本次工作内容包含：全校园690路摄像头逐一巡检排查 + 70个问题点位角度精准调整、固定加固、画面对位、视野矫正、复查验收。维修人员对教学楼、宿舍楼、操场、道路、围墙、楼梯、走廊、功能室、大门出入口等所有区域共690路监控逐个查看，核对监控画面视角、覆盖范围、拍摄角度、是否存在盲区、歪斜、偏移、逆光、遮挡、角度错位等问题。对排查出的角度不规范摄像头，进行人工微调水平角度、垂直倾角、旋转对位、支架紧固、镜头视野矫正，确保监控画面居中、区域覆盖完整、无死角、符合校园安防监控标准。 按20元/路计算，合计70*20=1400元，预算取整数暂定1500元，维修以点位实际为准。
4 | 恢复破坏电源线 | 500 | 米 | 6.5 | 3250 |  | 3*2.5平方室外电源线
5 | PVC管 | 500 | 米 | 2 | 1000
6 | 设备维修费用 | 83 | 项 | 80 | 6640 |  | 本次排查有83路设备需要维修及破坏恢复，放线等，人工按100元/台计算
7 | 辅材备件一项 | 1 | 项 | 2000 | 2000 |  | 本次排查共计83台路监控摄像头需检修，主要包含室外立杆摄像头防水防锈、支架抱箍紧固、线缆防雨密封配件；室内楼道教室线路固定、走线整理、镜头清洁耗材；全点位通用线路防护、标识标签等易耗材料。用于解决监控机位松动偏移、线路老化杂乱、接头进水短路、镜头脏污不清、底座固定不牢等常见故障，满足校园监控日常维修保养使用需求，耗材按需采购，以实际使用量为准。 耗材大致主要包含： 1、304不锈钢固定螺丝套装 支架、摄像头底座，预算10套*45元/套=450元； 2、平垫+弹垫五金垫片，防止热胀冷缩螺丝松动，机位歪斜移位，预算2袋*40元/袋=80元； 3、不锈钢立杆抱箍，用于立杆摄像头松动加固，防止角度跑偏，预算20套*15元/套=300元； 4、加厚尼龙扎带，线缆捆绑，抗日晒老化，预算5包（每包100根）*20元/包=100元； 5、加强型防水绝缘胶带 ，用于网线、电源接头防水包裹，防雨短路 4条*40元/条=160元； 6、除锈润滑剂，锈蚀螺丝拆装，立杆老旧五金除锈，3瓶*25元/瓶=75元； 7、玻璃胶，用于墙面孔洞填充、底座加固、缝隙防水 5支*25元*支=125元； 8、线槽、线管、线卡、射钉等，用于室外或室内网线、电源线固定走线，预算400元； 9、小规格自攻螺丝，用于室内支架、吊顶面板紧固，1盒*30元/盒=30元； 10、标签打印贴纸、用于监控点位编号、线路标识等，2盒*40元/盒*80元； 11、水晶头、接线端子，电源插头、插线板，美工刀片、手套、抹布 清洁工具等预算200元； 以上合计：2000元（耗材按需采购，以实际使用量为准）
8 | 时间同步器 | 1 | 元 | 12000 | 12000 |  | 海康威视时间处理器DS-VEN11L-NTP：嵌入式ARM处理器 同步精度：卫星同步精度纳秒级；NTP同步精度毫秒级； 内存：128M 授时容量：500次/每秒（默认NTP1~2端口绑定，实现网口高可用） 授时精度：≤1ms 授时频段：北斗: 1561.098±2.046MHz 接口：2个NTP授时端口（RJ45）：NTP1~NTP2，对外授时接口，位于机箱前部，支持网口绑定； 1个BD天线接口：位于机箱后部； 1个串口（RJ45）：调试使用，位于机箱前部； 1个NTP输入口（RJ45）：上级NTP设备输入使用，位于机箱前部； 1个管理口（RJ45）：接入网络，进入校时软件管理页面; 1个1PPS输出口：支持1路1PPS时间输出 指示灯： 电源指示灯，标识PWR，绿：有外部电源输入，灭：无外部电源输入； 卫星指示灯，标识GNSS，绿：卫星搜星正常，灭：卫星搜星异常； NTP输入状态指示灯，标识NTPINP，绿色常亮：NTP输入正常，绿色闪烁：锁定NTP输入源，灭：未同步； 授时状态指示灯，标识SYNC，绿色常亮：设备正常输出，绿色闪烁：设备守时输出，灭：未同步。 电源电压：90-240V/55Hz±8Hz 10w 机箱：1U机架式或壁挂式 工作温度：-40℃--＋85℃ 工作湿度：5％--95％ 无凝结 机箱尺寸：191*260*36.5mm (设备) 重量： ≤1KG
9 | 合计 |  |  |  | 28730
监控在线率86%（正常情况在线率不得小于95%），83台设备不在线